## MATERIALES
Descripción del Material | Unidad | Costo Unitario (B/.)
Revestimiento (Baldosa/Azulejo/Porcelanato) | m² | 12.5
Pegamento para Baldosas (Saco 25kg) | Saco | 6.5
Pegamento Porcelanato (Saco 25kg) | Saco | 9.5
Lechada con Arena (Saco 10kg) | Saco | 5.5
Lechada sin Arena (Saco 10kg) | Saco | 6
Separadores/Niveladores de Piso | Paquete (50 Unds) | 2.5

## RENDIMIENTOS_MO
Descripción del Factor | Unidad | Valor Sugerido
Salario Instalador / Albañil | B/. por día | 45
Salario Ayudante General | B/. por día | 30
Rendimiento Instalación PISO | m² por día | 15
Rendimiento Instalación PARED | m² por día | 12
Rendimiento Lechada (Piso/Pared) | m² por día | 50
Rendimiento Material PEGA (Cobertura) | m² por saco 25kg | 4
Rendimiento Material LECHADA (Cobertura) | m² por saco 10kg | 20

## DATOS_PROYECTO
Parámetro a Cotizar | Respuesta del Cliente
Área a Cubrir (Largo en metros) [Ej: 5.00] | 1
Área a Cubrir (Ancho en metros) [Ej: 4.00] | 1
Dimensión Baldosa (Largo en cm) [Ej: 60] | 60
Dimensión Baldosa (Ancho en cm) [Ej: 60] | 60
Ancho de Junta / Lechada (mm) [Ej: 3] | 3
Cant. Instaladores | 1
Cant. Ayudantes | 1
Porcentaje de Desperdicio Materiales (%) | 8
Redondear Materiales a Unidad Mayor (1=Sí, 0=No) | 1