## MATERIALES
Descripción del Material | Unidad | Costo Unitario (B/.)
Cemento Gris (Uso General) | Saco 42.5kg | 9.5
Arena Lavada | m³ | 30.5
Piedra Triturada | m³ | 30.5
Bloque de 6" (Para Fundación) | Unidad | 0.75
Barra de Acero #3 (3/8") - Estribos | Unidad (30ft) | 4.5
Barra de Acero #4 (1/2") - Principal | Unidad (30ft) | 6.5
Alquiler Concretera (Trompo) | Día | 60
Concreto Premezclado 2000 PSI | m³ | 100
Concreto Premezclado 2500 PSI | m³ | 105
Concreto Premezclado 3000 PSI | m³ | 115
Concreto Premezclado 3500 PSI | m³ | 125
Concreto Premezclado 4000 PSI | m³ | 135

## RENDIMIENTOS_MO
Descripción del Factor | Unidad | Valor Sugerido
Salario Albañil | B/. por día | 40
Salario Ayudante General | B/. por día | 30
Salario Reforzador (Armador) | B/. por día | 40
Rend. Excavación Suave/Tierra | m³ por día | 3.5
Rend. Excavación Tosca/Dura | m³ por día | 2.5
Rend. Acero (Corte y Armado) | kg por día | 150
Rend. Pegado de Bloque 6" y Relleno | m² por día | 8
Rend. Vaciado Manual a Pala | m³ por día | 2.5
Rend. Vaciado con Concretera | m³ por día | 10
Rend. Vaciado Premezclado Directo | m³ por día | 30

## DATOS_PROYECTO
Parámetro a Cotizar | Respuesta del Cliente
Longitud Total del Cimiento (ML) | 1
Ancho de la Base de Concreto (m) [Ej: 0.30] | 0.3
Alto/Espesor de la Base (m) [Ej: 0.20] | 0.2
Resistencia del Concreto (3000, 3500, 4000) PSI | 3000
Hileras de Bloque 6" sobre la base (0 si no lleva) | 2
Cantidad de Barras #4 Longitudinales | 3
Longitud total de UN Estribo #3 (m) [Ej: 0.80] | 0.8
Separación de los Estribos (m) [Ej: 0.20] | 0.2
Longitud de cada Espiga #4 (m) [Ej: 1.20] | 1.2
Separación de las Espigas (m) [Ej: 0.60] | 0.6
Tipo de Suelo (1=Suave, 2=Firme/Tosca) | 1
Cantidad de Albañiles (Cuadrilla) | 1
Cantidad de Ayudantes (Cuadrilla) | 2
Porcentaje de Desperdicio (%) | 5
Redondear Materiales a Unidad Mayor (1=Sí, 0=No) | 1