## MATERIALES
Descripción del Material | Unidad | Costo Unitario (B/.)
Cemento Gris (Uso General) | Saco 42.5kg | 9.5
Arena Lavada | m³ | 30.5
Piedra Triturada | m³ | 30.5
Barra de Acero #3 (3/8") - Estribos | Unidad (30ft) | 4.5
Barra de Acero #4 (1/2") - Principal | Unidad (30ft) | 6.5
Madera 2x4 rústica (Reglas) | Unidad (10ft/3.05m) | 3.25
Lámina de Plywood 3/4" (Encofrado) | Unidad | 35
Alambre de Amarre | Libras | 1.25
Alquiler Concretera (Trompo) | Día | 60
Concreto Premezclado 2000 PSI | m³ | 100
Concreto Premezclado 2500 PSI | m³ | 105
Concreto Premezclado 3000 PSI | m³ | 115
Concreto Premezclado 3500 PSI | m³ | 125
Concreto Premezclado 4000 PSI | m³ | 135

## RENDIMIENTOS_MO
Descripción del Factor | Unidad | Valor Sugerido
Salario Albañil | B/. por día | 40
Salario Ayudante General | B/. por día | 30
Salario Reforzador (Armador) | B/. por día | 40
Salario Carpintero (Encofrador) | B/. por día | 40
Rend. Encofrado (Armado de moldes) | m² por día | 12
Rend. Desencofrado (Retiro moldes) | m² por día | 25
Rend. Acero (Corte y Armado) | kg por día | 150
Rend. Vaciado Manual a Pala | m³ por día | 2.5
Rend. Vaciado con Concretera | m³ por día | 10
Rend. Vaciado Premezclado | m³ por día | 30

## DATOS_PROYECTO
Parámetro a Cotizar | Respuesta del Cliente
Cantidad de Columnas Rectangulares (REC) | 5
Altura de las Columnas REC (m) [Ej: 3.00] | 3
Cantidad de Columnas en forma de 'L' (ELE) | 2
Altura de las Columnas ELE (m) [Ej: 2.50] | 2.5
Cantidad de Columnas en forma de 'T' (TEE) | 4
Altura de las Columnas TEE (m) [Ej: 4.00] | 4
Espesor de pared general (m) [Ej: 0.10, 0.15, 0.20] | 0.15
Resistencia del Concreto (2000, 3000, 3500, 4000) PSI | 3000
Alambre de Amarre estimado por Metro Lineal (Lbs/ML) | 0.2
Cant. Albañiles (Cuadrilla Vaciado) | 1
Cant. Ayudantes (Cuadrilla Vaciado) | 2
Cant. Carpinteros (Cuadrilla Encofrado) | 1
Cant. Reforzadores (Cuadrilla Acero) | 1
Porcentaje de Desperdicio Materiales (%) | 5
Redondear Materiales a Unidad Mayor (1=Sí, 0=No) | 1