## MATERIALES
Descripción del Material | Unidad | Costo Unitario (B/.)
Fibrocemento / Plyrock 6mm | Lámina | 14
Fibrocemento / Plyrock 8mm | Lámina | 18.5
Fibrocemento / Plyrock 10mm | Lámina | 22
Fibrocemento / Plyrock 12mm | Lámina | 26.5
Fibrocemento / Plyrock 14mm | Lámina | 31
Gypsum Ultralight 1/2" | Lámina | 8.5
Gypsum Standard 1/2" | Lámina | 9.5
Gypsum Firecode 1/2" | Lámina | 12
Gypsum Firecode 5/8" | Lámina | 15
Stud (Paral) Standard | Unidad (3.05m) | 2.5
Track (Canal) Standard | Unidad (3.05m) | 2.25
Stud (Paral) Heavy Cal. 20 | Unidad (3.05m) | 4.5
Track (Canal) Heavy Cal. 20 | Unidad (3.05m) | 4.25
Cinta Malla Fibra de Vidrio (Fibrocemento) | Rollo | 4.5
Cinta de Papel (Gypsum) | Rollo | 3
Pasta de Juntas para Fibrocemento | Galón | 18
Masilla / Pasta para Gypsum | Galón | 12
Basecoat / Acabado Delgado | Saco 25kg | 14
Basecoat / Acabado Grueso | Saco 25kg | 11.5
Tornillos Estructura (Framing) | Bolsa x100 | 2.5
Tornillos para Lámina (Drywall) | Bolsa x100 | 2
Aislante Termoacústico (Fibra de Vidrio) | m² | 3.5
Lijas para Gypsum | Unidad | 0.75

## RENDIMIENTOS_MO
Descripción del Factor | Unidad | Valor Sugerido
Salario Instalador (Estructura/Lámina) | B/. por día | 45
Salario Ayudante General | B/. por día | 30
Salario Acabador / Masillero | B/. por día | 40
Rend. Instalación Gypsum | m² por día | 35
Rend. Instalación Fibrocemento | m² por día | 25
Rend. Acabado (Masillado/Cintas) | m² por día | 30
Rend. Pasta Juntas Gypsum | m² por galón | 45
Rend. Pasta Juntas Fibro | m² por galón | 35
Rend. Basecoat Delgado (Acabado) | m² por saco 25kg | 18
Rend. Basecoat Grueso (Acabado) | m² por saco 25kg | 12

## DATOS_PROYECTO
Parámetro a Cotizar | Respuesta del Cliente
Largo Total de las Paredes (ML) | 1
Alto de las Paredes (m) | 1
Separación Vertical de Studs/Parales (m) [Ej: 0.41 o 0.61] | 0.61
Separación Horizontal de Refuerzos (m) [0 = Ninguno] | 0
Cant. Instaladores Especializados | 1
Cant. Ayudantes (Instalación) | 1
Cant. Acabadores / Masilleros | 1
Cant. Ayudantes (Acabados) | 1
Porcentaje de Desperdicio Materiales (%) | 5
Redondear Materiales a Unidad / Bolsa (1=Sí, 0=No) | 0