## MATERIALES
Descripción del Material | Unidad | Costo Unitario (B/.)
Cemento Gris (Mortero Estructural) | Saco 42.5kg | 9.5
Arena (Para repello/bombeo) | Yarda³ | 40
Barra de Acero #4 (1/2") x 30ft | Unidad | 6.5
Panel PCH 50 (2 Pulgadas) | m² | 12.5
Panel PCH 100 (4 Pulgadas) | m² | 15
Panel PCH 150 (6 Pulgadas) | m² | 18.5
Clavos de Impacto | Unidad | 0.15
Alambre de Amarre | Libra | 1.2
Malla Plana (Unión de paneles) | Unidad | 1.5
Malla U (Remates de puertas/ventanas) | Unidad | 1.8
Malla Esquinera (Ángulos 90°) | Unidad | 2
Grapa Omega (Fijación de mallas) | Caja (Mil) | 25
Alquiler Bomba Lanzadora de Mortero | Día | 50

## RENDIMIENTOS_MO
Descripción del Factor | Unidad | Valor Sugerido
Salario Albañil / Operador Bomba | B/. por día | 40
Salario Ayudante | B/. por día | 30
Rendimiento Instalación PCH (Calificado) | m² por día | 25
Rendimiento Instalación PCH (Ayudante) | m² por día | 25
Rendimiento Bombeo Mortero (Calificado) | m² por día | 80
Rendimiento Bombeo Mortero (Ayudante) | m² por día | 80
Consumo: Clavos de Impacto | Und / m² | 4
Consumo: Alambre de Amarre | Lbs / m² | 0.15
Consumo: Malla Plana | Und / m² | 0.6
Consumo: Malla U | Und / m² | 0.8
Consumo: Malla Esquinera | Und / m² | 0.5
Consumo: Grapas Omega | Cajas / m² | 0.05
Consumo: Espigas de Acero #4 | Und / Panel | 6

## DATOS_PROYECTO
Parámetro a Cotizar | Respuesta del Cliente
Área total de la pared a construir (m²) | 1
Tipo de Panel PCH (1=2 Pulg, 2=4 Pulg, 3=6 Pulg) | 2
Altura de Compra del Panel Estándar (m) [Ej: 3.05] | 3.05
Espesor del Mortero/Repello (cm) [Ej: 2.5] | 2.5
Largo de las Espigas de Acero #4 (m) [Ej: 0.30] | 0.3
Porcentaje de Desperdicio General (%) | 5