## MATERIALES
Descripción del Material | Unidad | Costo Unitario (B/.)
Sellador Acrílico / Fijador | Galón | 15
Pintura Acrílica de Acabado | Galón | 25
Impermeabilizante Elastómerico | Galón | 30
Kit de Pintura (Rodillo, Bandeja, Brocha) | Juego | 12
Cinta Masking Tape (Enmascarar) | Rollo | 2.5
Plástico de Protección para Pisos/Muebles | Rollo | 8

## RENDIMIENTOS_MO
Descripción del Factor | Unidad | Valor Sugerido
Salario Pintor / Impermeabilizador | B/. por día | 40
Rendimiento Material Sellador | m² por galón | 30
Rend. MO Sellador (Superficie Lisa) | m² por día | 80
Rend. MO Sellador (Superficie Rugosa) | m² por día | 60
Rend. MO Pintura Acabado (Superficie Lisa) | m² por día | 60
Rend. MO Pintura Acabado (Superficie Rugosa) | m² por día | 45
Rend. MO Impermeabilización de Techos | m² por día | 50

## DATOS_PROYECTO
Parámetro a Cotizar | Respuesta del Cliente
Área Total a Trabajar (m²) | 1
Rendimiento Pintura Acabado (m² que cubre 1 Galón) | 17.5
Rendimiento Impermeabilizante (m² que cubre 1 Galón) | 30
Cantidad de Kits de Pintura (Juegos) | 1
Cantidad de Cintas Masking Tape (Rollos) | 4
Cantidad de Plásticos de Protección (Rollos) | 2
Cantidad de Pintores en Cuadrilla (Personal) | 1
Porcentaje de Desperdicio Base (%) | 5
Redondear Materiales a Unidad Mayor (1=Sí, 0=No) | 1