## MATERIALES
Descripción del Material | Unidad | Costo Unitario (B/.)
Cemento Gris (Uso General) | Saco 42.5kg | 9.5
Arena Lavada (Para concreto) | m³ | 30.5
Piedra Triturada | m³ | 30.5
Barra de Acero #3 (3/8") | Unidad (30ft) | 4.5
Barra de Acero #4 (1/2") | Unidad (30ft) | 6.5
Malla Electrosoldada | Rollo/Hoja | 45
Alquiler Concretera (Trompo) | Día | 60
Concreto Premezclado 2000 PSI | m³ | 100
Concreto Premezclado 2500 PSI | m³ | 105
Concreto Premezclado 3000 PSI | m³ | 115
Concreto Premezclado 3500 PSI | m³ | 125
Concreto Premezclado 4000 PSI | m³ | 135

## RENDIMIENTOS_MO
Descripción del Factor | Unidad | Valor Sugerido
Salario Albañil (Concreto) | B/. por día | 40
Salario Ayudante General | B/. por día | 30
Salario Reforzador (Armador) | B/. por día | 40
Rend. Vaciado Manual a Pala | m³ por día | 2.5
Rend. Vaciado con Concretera | m³ por día | 10
Rend. Vaciado Premezclado | m³ por día | 30
Rend. Acero (Armado Completo) | kg por día | 150
Rend. Excavación Manual | m³ por día | 3.5

## DATOS_PROYECTO
Parámetro a Cotizar | Respuesta del Cliente
Área del piso (m²) | 1
Espesor del piso (m) [Ej: 0.10] | 0.1
Resistencia Concreto (2000, 2500, 3000, 3500, 4000) PSI | 3000
Tipo Refuerzo (1=Barras, 2=Malla, 3=Ninguno) | 1
Separación Barras (m) [Solo si Tipo=1, Max 0.5] | 0.25
Calibre Barras (1=#3, 2=#4) [Solo si Tipo=1] | 1
Cantidad de Albañiles (Para el Vaciado) | 1
Cantidad de Ayudantes (Para el Vaciado) | 3
Porcentaje de Desperdicio (%) | 5
Redondear Materiales a Unidad Mayor (1=Sí, 0=No) | 1