## MATERIALES
Descripción del Material | Unidad | Costo Unitario (B/.)
Cemento Gris (Uso General) | Saco 42.5kg | 9.5
Arena Lavada | m³ | 30.5
Piedra Triturada | m³ | 30.5
Barra de Acero #3 (3/8") - Estribos | Unidad (30ft) | 4.5
Barra de Acero #4 (1/2") - Principal | Unidad (30ft) | 6.5
Lámina de Plywood 3/4" (Encofrado) | Unidad | 35
Alquiler Concretera (Trompo) | Día | 60
Concreto Premezclado 2500 PSI | m³ | 105
Concreto Premezclado 3000 PSI | m³ | 115
Concreto Premezclado 3500 PSI | m³ | 125
Concreto Premezclado 4000 PSI | m³ | 135

## RENDIMIENTOS_MO
Descripción del Factor | Unidad | Valor Sugerido
Salario Albañil / Carpintero | B/. por día | 40
Salario Ayudante General | B/. por día | 30
Salario Reforzador (Armador) | B/. por día | 40
Rend. Encofrado (Armado de moldes) | m² por día | 12
Rend. Desencofrado (Retiro de moldes) | m² por día | 25
Rend. Acero (Corte y Armado) | kg por día | 150
Rend. Vaciado Manual a Pala | m³ por día | 2.5
Rend. Vaciado con Concretera | m³ por día | 10
Rend. Vaciado Premezclado (Bomba/Canaleta) | m³ por día | 30

## DATOS_PROYECTO
Parámetro a Cotizar | Respuesta del Cliente
Longitud Total de la Viga (ML) | 1
Espesor / Ancho de la Viga (m) [Ej: 0.15] | 0.15
Altura de la Viga (m) [Ej: 0.25] | 0.3
Resistencia del Concreto (3000, 3500, 4000) PSI | 3000
Cantidad de Barras #4 Longitudinales [Ej: 4] | 2
Separación de los Estribos #3 (m) [Ej: 0.20] | 0.2
Longitud de UN Estribo armado (m) [Ej: 0.70] | 0.25
Cantidad de Albañiles (Cuadrilla Vaciado) | 1
Cantidad de Ayudantes (Cuadrilla Vaciado) | 3
Porcentaje de Desperdicio (%) | 5
Redondear Materiales a Unidad Mayor (1=Sí, 0=No) | 1